## VuSitu_2019-07-12_12-24-08_CONO
Location Properties
Location Name = CONO-8
Location ID = 8383874f-2325-49f4-8e9e-af4ae0d1cafa
Latitude = 39.6858369586566 Â°
Longitude = -77.8011041879654 Â°
Report Properties
Start Time = 2019-07-12 12:24:08
Duration = 13.21:00:00
Readings = 334
Time Offset = -04:00:00
Instrument Properties
Device Model = Aqua TROLL 600 Vented
Device SN = 509466
Device Firmware = 2.10
Log Properties
Log Name = CONO-8
Log Type = Linear
Log File Number = 2
Log ID = d550c002-74a4-4bfb-a72c-530e94f5ea43
Log Wrapping Enabled = True
Interval = 01:00:00
Date Time | DO Concentration (mg/L) (669929) | Actual Conductivity (ÂµS/cm) (506188) | Specific Conductivity (ÂµS/cm) (506188) | Salinity (PSU) (506188) | pH (pH) (475514) | pH mV (mV) (475514) | ORP (mV) (475514) | RDO Saturation (%Sat) (669929) | Oxygen Partial Pressure (Torr) (669929) | Temperature (Â°C) (509466) | Battery Capacity (%) (509466) | Barometric Pressure (mm Hg) (509466) | Pressure (psi) (507619)
2019-07-15 13:24 | 9.8249 | 458.9595 | 463.5829 | 0.22535 | 8.2339 | -133.5216 | 207.1515 | 116.0845 | 178.5384 | 24.4778 | 83 | 771.6154 | 0.32771
2019-07-15 14:24 | 9.9893 | 461.3894 | 462.6596 | 0.22487 | 8.2617 | -135.2859 | 203.9734 | 118.7896 | 182.7297 | 24.8563 | 83 | 772.028 | 0.31471
2019-07-15 15:24 | 10.0341 | 463.5683 | 461.4798 | 0.22427 | 8.2842 | -136.7474 | 202.4475 | 119.9938 | 184.7178 | 25.2369 | 83 | 773.0555 | 0.28548
2019-07-15 16:24 | 9.985 | 466.6024 | 461.9055 | 0.22447 | 8.3022 | -137.9204 | 201.1386 | 119.9125 | 184.6882 | 25.5324 | 83 | 773.9406 | 0.27485
2019-07-15 17:24 | 9.844 | 467.8238 | 461.5693 | 0.22429 | 8.3142 | -138.6929 | 200.1587 | 118.5013 | 182.555 | 25.7094 | 83 | 774.5707 | 0.24576
2019-07-15 18:24 | 9.5923 | 466.8116 | 459.844 | 0.22342 | 8.3203 | -139.0791 | 199.6246 | 115.5811 | 178.0375 | 25.7933 | 83 | 774.9982 | 0.23523
2019-07-15 19:24 | 9.2329 | 465.9278 | 458.9146 | 0.22296 | 8.3094 | -138.4568 | 199.5364 | 111.2597 | 171.2523 | 25.8001 | 83 | 775.0282 | 0.2423
2019-07-15 20:24 | 8.876 | 468.6997 | 461.8617 | 0.22443 | 8.2921 | -137.4483 | 199.4911 | 106.9067 | 164.4294 | 25.7752 | 83 | 775.0582 | 0.241
2019-07-15 21:24 | 8.4365 | 471.1827 | 465.6332 | 0.22633 | 8.2698 | -136.1012 | 199.1812 | 101.39 | 155.7309 | 25.624 | 83 | 774.6532 | 0.25186
2019-07-15 22:24 | 8.0167 | 469.4661 | 466.0666 | 0.22656 | 8.2382 | -134.1701 | 199.1001 | 96.0032 | 147.2237 | 25.3819 | 83 | 774.0081 | 0.27356
2019-07-15 23:24 | 7.7172 | 471.1914 | 470.5501 | 0.22881 | 8.2063 | -132.2031 | 199.1359 | 92.0093 | 140.8736 | 25.0713 | 83 | 773.063 | 0.29167
2019-07-16 00:24 | 7.4495 | 469.5917 | 472.0894 | 0.2296 | 8.1729 | -130.136 | 199.1431 | 88.3676 | 135.0839 | 24.723 | 83 | 772.0579 | 0.30995
2019-07-16 01:24 | 7.2643 | 469.0722 | 474.6476 | 0.23089 | 8.1422 | -128.231 | 199.7915 | 85.7574 | 130.9016 | 24.385 | 83 | 770.9854 | 0.32896
2019-07-16 02:24 | 7.1455 | 466.2222 | 474.8521 | 0.231 | 8.1176 | -126.6742 | 200.1683 | 83.9404 | 127.9791 | 24.0485 | 83 | 769.9879 | 0.34692
2019-07-16 03:24 | 7.087 | 461.6359 | 473.3858 | 0.23028 | 8.0994 | -125.4868 | 200.7476 | 82.8302 | 126.1582 | 23.7005 | 83 | 768.9302 | 0.3662
2019-07-16 04:24 | 7.0508 | 460.9563 | 475.7713 | 0.23148 | 8.0785 | -124.1589 | 201.4486 | 82.0159 | 124.7913 | 23.3697 | 83 | 767.8427 | 0.38632
2019-07-16 05:24 | 7.0413 | 458.6597 | 476.4504 | 0.23182 | 8.0666 | -123.3435 | 202.1877 | 81.5107 | 123.9269 | 23.045 | 83 | 766.8751 | 0.40466
2019-07-16 06:24 | 7.0677 | 458.983 | 479.7247 | 0.23347 | 8.0522 | -122.3946 | 203.6539 | 81.4427 | 123.7444 | 22.7363 | 83 | 765.93 | 0.43781
2019-07-16 07:24 | 7.185 | 457.2331 | 480.1714 | 0.23369 | 8.0506 | -122.2062 | 204.9152 | 82.5146 | 125.3362 | 22.4989 | 83 | 765.0825 | 0.45491
2019-07-16 08:24 | 7.5083 | 455.2636 | 478.1882 | 0.2327 | 8.0647 | -123.0049 | 205.7544 | 86.2523 | 131.1049 | 22.49 | 83 | 764.7299 | 0.46461
2019-07-16 09:24 | 7.9548 | 459.1813 | 480.8621 | 0.23403 | 8.0921 | -124.6262 | 205.1679 | 91.5919 | 139.4654 | 22.6394 | 83 | 765.1499 | 0.44802
2019-07-16 10:24 | 8.6843 | 461.7297 | 479.4732 | 0.23334 | 8.1432 | -127.7161 | 204.2357 | 100.6795 | 153.6832 | 23.0625 | 83 | 766.02 | 0.42811
2019-07-16 11:24 | 9.1993 | 467.3909 | 481.2687 | 0.23423 | 8.1849 | -130.2791 | 202.6621 | 107.3249 | 164.1985 | 23.4903 | 83 | 767.3401 | 0.40797
2019-07-16 12:24 | 9.7492 | 472.504 | 478.7493 | 0.23295 | 8.2269 | -133.0495 | 200.4496 | 115.1486 | 176.6688 | 24.317 | 83 | 769.6877 | 0.35577
2019-07-16 13:24 | 10.1608 | 474.3969 | 475.3711 | 0.23123 | 8.2672 | -135.6149 | 198.3777 | 120.974 | 186.0441 | 24.8927 | 83 | 771.653 | 0.31151
2019-07-16 14:24 | 10.343 | 477.2458 | 475.2802 | 0.23117 | 8.2983 | -137.5508 | 196.7827 | 123.6856 | 190.4578 | 25.2165 | 83 | 772.823 | 0.26897
2019-07-16 15:24 | 10.2874 | 476.3044 | 473.6043 | 0.23033 | 8.3181 | -138.7262 | 196.1914 | 123.1407 | 189.6687 | 25.2985 | 83 | 773.213 | 0.26087
2019-07-16 16:24 | 9.9681 | 476.5472 | 474.8453 | 0.23096 | 8.3227 | -138.936 | 195.5596 | 119.0983 | 183.3391 | 25.1877 | 83 | 773.0781 | 0.2613
2019-07-16 17:24 | 9.7651 | 474.9328 | 473.3183 | 0.23019 | 8.3258 | -139.1125 | 195.3403 | 116.6659 | 179.5062 | 25.1786 | 83 | 772.9955 | 0.24766
2019-07-16 18:24 | 9.6905 | 474.5164 | 471.9886 | 0.22952 | 8.3366 | -139.78 | 194.7848 | 115.9582 | 178.4056 | 25.2804 | 83 | 773.2055 | 0.24572
2019-07-16 19:24 | 9.4557 | 476.4117 | 473.5258 | 0.23029 | 8.3269 | -139.2388 | 194.7514 | 113.1948 | 174.1079 | 25.3191 | 83 | 773.4305 | 0.23586
2019-07-16 20:24 | 8.9684 | 475.0998 | 474.2183 | 0.23065 | 8.3002 | -137.6009 | 195.3164 | 106.9954 | 164.354 | 25.0973 | 83 | 772.943 | 0.24575
2019-07-16 21:24 | 8.473 | 477.127 | 478.0264 | 0.23256 | 8.2627 | -135.3645 | 195.4929 | 100.8167 | 154.5827 | 24.9015 | 83 | 772.2454 | 0.26262
2019-07-16 22:24 | 8.0932 | 475.5942 | 477.7501 | 0.23243 | 8.2346 | -133.6884 | 195.562 | 96.1062 | 147.1602 | 24.7637 | 83 | 771.8329 | 0.27308
2019-07-16 23:24 | 7.7702 | 474.8322 | 478.5134 | 0.23282 | 8.202 | -131.7453 | 196.4537 | 92.0396 | 140.7589 | 24.5972 | 83 | 771.4128 | 0.28324
2019-07-17 00:24 | 7.5154 | 475.8904 | 481.1611 | 0.23415 | 8.1754 | -130.1456 | 196.6158 | 88.8025 | 135.6432 | 24.4265 | 83 | 770.8953 | 0.28309
2019-07-17 01:24 | 7.307 | 475.5352 | 482.6229 | 0.23489 | 8.1442 | -128.2787 | 198.2943 | 86.0962 | 131.3548 | 24.2311 | 83 | 770.2953 | 0.29432
2019-07-17 02:24 | 7.1819 | 476.3281 | 485.4427 | 0.23631 | 8.1192 | -126.7529 | 198.9499 | 84.3646 | 128.5837 | 24.017 | 83 | 769.5978 | 0.29178
2019-07-17 03:24 | 7.0903 | 473.2312 | 484.3137 | 0.23575 | 8.0991 | -125.5155 | 201.5606 | 83.0193 | 126.439 | 23.8019 | 83 | 769.0127 | 0.30858
2019-07-17 04:24 | 7.041 | 471.8499 | 485.0346 | 0.23612 | 8.0812 | -124.3997 | 203.0579 | 82.1839 | 125.0585 | 23.5768 | 83 | 768.2101 | 0.3162
2019-07-17 05:24 | 7.0065 | 471.6632 | 487.0851 | 0.23715 | 8.0673 | -123.508 | 204.6911 | 81.4972 | 123.933 | 23.3423 | 83 | 767.5201 | 0.3351
2019-07-17 06:24 | 7.0205 | 471.2018 | 488.7891 | 0.23801 | 8.0545 | -122.6807 | 205.8045 | 81.3933 | 123.7072 | 23.1162 | 83 | 766.7775 | 0.34612
2019-07-17 07:24 | 7.1008 | 471.4617 | 490.732 | 0.23898 | 8.0484 | -122.2634 | 208.3198 | 82.1186 | 124.791 | 22.9441 | 83 | 766.215 | 0.35521
2019-07-17 08:24 | 7.4075 | 469.9444 | 488.7562 | 0.23799 | 8.0608 | -122.9858 | 209.1447 | 85.7446 | 130.4176 | 22.9849 | 83 | 766.095 | 0.36192
2019-07-17 09:24 | 7.9702 | 475.6885 | 490.9161 | 0.23907 | 8.0913 | -124.8908 | 209.5739 | 92.8264 | 141.5307 | 23.376 | 83 | 767.0326 | 0.34701
2019-07-17 10:24 | 8.6993 | 480.9339 | 490.3811 | 0.23879 | 8.1383 | -127.8353 | 207.2016 | 102.2705 | 156.4156 | 23.9914 | 83 | 768.6602 | 0.31972
2019-07-17 11:24 | 9.3712 | 489.0163 | 491.6716 | 0.23941 | 8.1845 | -130.7941 | 205.9475 | 111.3261 | 170.8252 | 24.7172 | 83 | 770.9254 | 0.27249
2019-07-17 12:24 | 9.769 | 492.3196 | 490.0826 | 0.23859 | 8.2188 | -132.9923 | 204.1069 | 116.9081 | 179.7659 | 25.239 | 83 | 772.6055 | 0.23126
2019-07-17 13:24 | 9.9513 | 491.561 | 486.1667 | 0.23661 | 8.2487 | -134.8686 | 203.251 | 119.6333 | 184.2104 | 25.5809 | 83 | 773.8655 | 0.20693
2019-07-17 14:24 | 9.9715 | 488.6411 | 482.959 | 0.235 | 8.2751 | -136.3969 | 179.8931 | 119.9151 | 184.6962 | 25.616 | 83 | 774.0981 | 0.18306
2019-07-17 15:24 | 9.9889 | 489.175 | 482.8237 | 0.23493 | 8.2958 | -137.6224 | 197.6553 | 120.2412 | 185.2433 | 25.6887 | 83 | 774.3606 | 0.17203
2019-07-17 16:24 | 9.9397 | 491.685 | 484.2652 | 0.23564 | 8.3095 | -138.4664 | 200.3328 | 119.8366 | 184.6536 | 25.8022 | 83 | 774.7357 | 0.15845
2019-07-17 17:24 | 9.809 | 490.1527 | 482.1861 | 0.2346 | 8.3246 | -139.3604 | 201.1195 | 118.3451 | 182.3625 | 25.865 | 83 | 775.0507 | 0.1437
2019-07-17 18:24 | 9.582 | 488.629 | 480.5538 | 0.23378 | 8.3267 | -139.4916 | 201.8348 | 115.6266 | 178.1019 | 25.8798 | 83 | 775.1182 | 0.13329
2019-07-17 19:24 | 9.2269 | 490.7336 | 483.3126 | 0.23517 | 8.3155 | -138.8073 | 202.9387 | 111.2042 | 171.1599 | 25.8039 | 83 | 775.0132 | 0.12429
2019-07-17 20:24 | 8.8134 | 489.3517 | 483.0353 | 0.23503 | 8.3007 | -137.9013 | 203.0865 | 106.0302 | 163.0151 | 25.6846 | 83 | 774.7357 | 0.15315
2019-07-17 21:24 | 8.3482 | 490.611 | 485.802 | 0.23643 | 8.2711 | -136.1227 | 203.8971 | 100.2041 | 153.8069 | 25.5183 | 83 | 774.1806 | 0.15713
2019-07-17 22:24 | 7.9013 | 488.0286 | 484.2491 | 0.23566 | 8.2373 | -134.1319 | 204.3334 | 94.6913 | 145.1229 | 25.4086 | 83 | 773.8506 | 0.16392
2019-07-17 23:24 | 7.5856 | 486.4355 | 483.8462 | 0.23546 | 8.2049 | -132.2126 | 204.8007 | 90.7441 | 138.8918 | 25.2802 | 83 | 773.4456 | 0.18121
2019-07-18 00:24 | 7.3058 | 486.9361 | 485.8594 | 0.23648 | 8.1707 | -130.1765 | 207.1849 | 87.1894 | 133.2791 | 25.116 | 83 | 772.973 | 0.18833
2019-07-18 01:24 | 7.0932 | 486.8455 | 487.4131 | 0.23727 | 8.1371 | -128.1762 | 208.7418 | 84.4417 | 128.9234 | 24.939 | 83 | 772.4105 | 0.20299
2019-07-18 02:24 | 6.9525 | 486.9385 | 489.2943 | 0.23822 | 8.1085 | -126.4548 | 210.2915 | 82.5358 | 125.8971 | 24.7479 | 82 | 771.8629 | 0.20006
2019-07-18 03:24 | 6.8685 | 483.5105 | 487.8452 | 0.2375 | 8.0853 | -125.0339 | 212.8164 | 81.2893 | 123.8947 | 24.5348 | 82 | 771.2103 | 0.21478
2019-07-18 04:24 | 6.8034 | 482.2277 | 488.5253 | 0.23785 | 8.0635 | -123.6963 | 215.2292 | 80.2747 | 122.2584 | 24.3251 | 82 | 770.5728 | 0.2174
2019-07-18 05:24 | 6.766 | 480.0751 | 488.1169 | 0.23765 | 8.0453 | -122.5758 | 217.2652 | 79.6181 | 121.1848 | 24.1374 | 82 | 769.9803 | 0.23902
2019-07-18 06:24 | 6.7466 | 479.0304 | 488.5886 | 0.23789 | 8.0306 | -121.6721 | 219.0176 | 79.2086 | 120.4984 | 23.9758 | 82 | 769.4328 | 0.25502
2019-07-18 07:24 | 6.8262 | 477.6566 | 488.3575 | 0.23778 | 8.0252 | -121.3145 | 221.924 | 80.0055 | 121.7086 | 23.8528 | 82 | 769.0052 | 0.27074
2019-07-18 08:24 | 7.0753 | 474.9474 | 485.7931 | 0.23649 | 8.0351 | -121.8677 | 224.1579 | 82.9097 | 126.2279 | 23.8311 | 82 | 768.8327 | 0.28126
2019-07-18 09:24 | 7.5979 | 478.7334 | 488.2929 | 0.23774 | 8.0647 | -123.6176 | 224.8732 | 89.2422 | 136.1365 | 23.975 | 82 | 769.0952 | 0.28844
2019-07-18 10:24 | 8.193 | 479.8689 | 487.0558 | 0.23711 | 8.1034 | -125.9375 | 225.5527 | 96.5902 | 147.6946 | 24.2275 | 82 | 769.8303 | 0.26742
2019-07-18 11:24 | 8.7302 | 484.266 | 488.4457 | 0.2378 | 8.1481 | -128.6364 | 225.1879 | 103.4351 | 158.4652 | 24.552 | 82 | 770.6328 | 0.24563
2019-07-18 12:24 | 9.0772 | 482.8181 | 485.42 | 0.23628 | 8.1808 | -130.5842 | 225.5026 | 107.7779 | 165.3599 | 24.7194 | 82 | 771.3303 | 0.23646
2019-07-18 13:24 | 9.4757 | 481.5815 | 481.1039 | 0.2341 | 8.216 | -132.7491 | 224.3248 | 113.0423 | 173.7241 | 25.052 | 82 | 772.373 | 0.20444
2019-07-18 14:24 | 9.844 | 484.8261 | 480.4845 | 0.23377 | 8.254 | -135.1237 | 222.9015 | 118.1753 | 181.8634 | 25.4731 | 82 | 773.4456 | 0.18282
2019-07-18 15:24 | 10.0529 | 485.2665 | 476.538 | 0.23176 | 8.2795 | -136.8117 | 221.2564 | 121.4989 | 187.2669 | 25.959 | 82 | 775.0132 | 0.13712
2019-07-18 16:24 | 10.1255 | 486.7206 | 474.4401 | 0.23069 | 8.2998 | -138.1612 | 221.2874 | 123.0311 | 189.8487 | 26.3552 | 82 | 776.3783 | 0.10599
2019-07-18 17:24 | 10.0832 | 485.023 | 470.9761 | 0.22894 | 8.3153 | -139.1506 | 221.2015 | 122.8559 | 189.6637 | 26.5615 | 82 | 777.0909 | 0.091998
2019-07-18 18:24 | 9.7866 | 482.293 | 467.6679 | 0.22728 | 8.3181 | -139.3485 | 223.8718 | 119.3408 | 184.2 | 26.6373 | 82 | 777.4883 | 0.075299
2019-07-18 19:24 | 9.4026 | 483.6475 | 469.3105 | 0.22811 | 8.3074 | -138.7119 | 225.505 | 114.5741 | 176.7256 | 26.5994 | 82 | 777.5334 | 0.090611
2019-07-18 20:24 | 8.8879 | 482.8459 | 469.1002 | 0.228 | 8.2871 | -137.5103 | 227.4672 | 108.1998 | 166.6806 | 26.5342 | 82 | 777.3609 | 0.093961
2019-07-18 21:24 | 8.3619 | 485.9346 | 473.1537 | 0.23004 | 8.2569 | -135.7126 | 229.57 | 101.6213 | 156.3049 | 26.4142 | 82 | 777.0383 | 0.089425
2019-07-18 22:24 | 7.8572 | 485.3582 | 474.4616 | 0.23071 | 8.2197 | -133.4786 | 231.4082 | 95.1993 | 146.1584 | 26.2024 | 82 | 776.4459 | 0.11659
2019-07-18 23:24 | 7.5107 | 485.3222 | 476.5825 | 0.23179 | 8.1891 | -131.6071 | 232.7744 | 90.6859 | 139.0112 | 25.9601 | 82 | 775.7557 | 0.12718
2019-07-19 00:24 | 7.2099 | 487.9299 | 481.2606 | 0.23414 | 8.1565 | -129.6306 | 235.2754 | 86.7682 | 132.7975 | 25.7256 | 82 | 775.0357 | 0.15603
2019-07-19 01:24 | 6.9798 | 488.6128 | 484.1761 | 0.23562 | 8.1287 | -127.9235 | 236.1885 | 83.7073 | 127.9346 | 25.4798 | 82 | 774.2932 | 0.17149
2019-07-19 02:24 | 6.8128 | 489.7792 | 487.6629 | 0.23738 | 8.0973 | -126.0138 | 235.7522 | 81.4094 | 124.2756 | 25.2272 | 82 | 773.5505 | 0.18343
2019-07-19 03:24 | 6.7098 | 486.6201 | 486.9457 | 0.23703 | 8.075 | -124.6238 | 232.8936 | 79.8911 | 121.8166 | 24.965 | 82 | 772.6354 | 0.20098
2019-07-19 04:24 | 6.6456 | 485.8242 | 488.689 | 0.23792 | 8.0526 | -123.2243 | 240.0271 | 78.8164 | 120.0759 | 24.6931 | 82 | 771.8254 | 0.21409
2019-07-19 05:24 | 6.61 | 486.1342 | 491.5636 | 0.23937 | 8.0321 | -121.9368 | 242.0846 | 78.086 | 118.8766 | 24.4217 | 82 | 771.0228 | 0.24429
2019-07-19 06:24 | 6.6198 | 486.2818 | 494.1743 | 0.24069 | 8.0188 | -121.0713 | 244.9528 | 77.9076 | 118.5459 | 24.1638 | 82 | 770.2653 | 0.25529
2019-07-19 07:24 | 6.7146 | 486.4054 | 496.2618 | 0.24174 | 8.0118 | -120.5897 | 247.008 | 78.8025 | 119.8821 | 23.9601 | 82 | 769.5228 | 0.27366
2019-07-19 08:24 | 7.0259 | 484.0449 | 493.8364 | 0.24052 | 8.0265 | -121.4314 | 249.3111 | 82.4808 | 125.6033 | 23.9619 | 82 | 769.3203 | 0.2876
2019-07-19 09:24 | 7.6336 | 489.3712 | 495.8351 | 0.24151 | 8.0575 | -123.353 | 248.1309 | 90.1175 | 137.5849 | 24.3175 | 82 | 770.0853 | 0.28036
2019-07-19 10:24 | 8.42 | 493.4418 | 494.2315 | 0.24069 | 8.1102 | -126.6193 | 246.3738 | 100.2808 | 153.6393 | 24.9164 | 82 | 771.7804 | 0.23693
2019-07-19 11:24 | 9.1408 | 501.3345 | 495.4458 | 0.24126 | 8.1621 | -129.9048 | 242.4852 | 109.9687 | 169.0367 | 25.6223 | 82 | 773.9106 | 0.2011
2019-07-19 12:24 | 9.5977 | 504.532 | 493.5264 | 0.24027 | 8.201 | -132.3843 | 241.8844 | 116.335 | 179.236 | 26.1675 | 82 | 775.7033 | 0.17022
2019-07-19 13:24 | 10.0016 | 505.8632 | 490.0425 | 0.23848 | 8.2379 | -134.7423 | 240.2726 | 122.1077 | 188.4956 | 26.6903 | 82 | 777.3533 | 0.1187
2019-07-19 14:24 | 10.1673 | 510.7862 | 490.73 | 0.23879 | 8.2655 | -136.5423 | 240.0891 | 124.8811 | 193.0453 | 27.1398 | 82 | 778.8685 | 0.082803
2019-07-19 15:24 | 10.2049 | 511.4923 | 488.0144 | 0.2374 | 8.2918 | -138.2327 | 239.2141 | 125.9749 | 194.9251 | 27.5188 | 82 | 780.1511 | 0.051144
2019-07-19 16:24 | 10.0889 | 517.6245 | 491.3318 | 0.23904 | 8.3059 | -139.1792 | 240.4562 | 125.002 | 193.5181 | 27.8017 | 82 | 781.1562 | 0.03019
2019-07-19 17:24 | 9.8889 | 517.9937 | 490.1446 | 0.23843 | 8.3184 | -139.9851 | 241.6841 | 122.786 | 190.1169 | 27.9748 | 82 | 781.8463 | -0.0020638
2019-07-19 18:24 | 9.5796 | 518.0894 | 489.8705 | 0.23829 | 8.3203 | -140.1138 | 245.3367 | 118.9936 | 184.1717 | 28.016 | 82 | 782.0862 | -0.017776
2019-07-19 19:24 | 9.1258 | 516.6724 | 488.9737 | 0.23784 | 8.314 | -139.7252 | 247.5087 | 113.2568 | 175.1376 | 27.9658 | 82 | 782.0862 | -0.0050983
2019-07-19 20:24 | 8.6028 | 516.6953 | 489.6993 | 0.23821 | 8.2893 | -138.2565 | 249.3588 | 106.6393 | 164.688 | 27.8863 | 82 | 781.9288 | 0.0061522
2019-07-19 21:24 | 8.0827 | 519.8646 | 493.8317 | 0.2403 | 8.257 | -136.3325 | 252.8731 | 100.0163 | 154.2081 | 27.76 | 82 | 781.5762 | 0.017339
2019-07-19 22:24 | 7.5771 | 518.5237 | 494.1235 | 0.24046 | 8.2188 | -134.0389 | 257.6486 | 93.5357 | 143.9412 | 27.5854 | 82 | 781.0511 | 0.037653
2019-07-19 23:24 | 7.1885 | 517.3246 | 494.9169 | 0.24087 | 8.1841 | -131.9361 | 260.3046 | 88.4677 | 135.9146 | 27.3705 | 82 | 780.4812 | 0.033403
2019-07-20 00:24 | 6.8486 | 518.5016 | 498.6459 | 0.24277 | 8.1439 | -129.4899 | 264.198 | 83.9456 | 128.7386 | 27.0848 | 82 | 779.6935 | 0.037152
2019-07-20 01:24 | 6.617 | 516.6486 | 499.453 | 0.24319 | 8.1148 | -127.6875 | 265.5426 | 80.7971 | 123.7113 | 26.8026 | 82 | 778.786 | 0.058504
2019-07-20 02:24 | 6.5044 | 517.1993 | 502.5559 | 0.24477 | 8.0901 | -126.1473 | 267.7742 | 79.1156 | 121.0102 | 26.5255 | 82 | 777.9535 | 0.080229
2019-07-20 03:24 | 6.4058 | 513.6442 | 501.7443 | 0.24438 | 8.0669 | -124.6881 | 268.871 | 77.6093 | 118.5817 | 26.2417 | 82 | 777.0759 | 0.093658
2019-07-20 04:24 | 6.3371 | 510.318 | 501.1336 | 0.24409 | 8.0471 | -123.4341 | 270.528 | 76.4825 | 116.7407 | 25.9595 | 82 | 776.1308 | 0.12668
2019-07-20 05:24 | 6.2859 | 510.7431 | 504.0859 | 0.24559 | 8.0243 | -122.0107 | 271.0644 | 75.5784 | 115.2685 | 25.6914 | 82 | 775.3207 | 0.14078
2019-07-20 06:24 | 6.3077 | 508.656 | 504.3192 | 0.24572 | 8.0111 | -121.1572 | 271.0692 | 75.5857 | 115.2261 | 25.4502 | 82 | 774.5406 | 0.15425
2019-07-20 07:24 | 6.4171 | 509.777 | 507.0826 | 0.24712 | 8.0054 | -120.7566 | 272.1754 | 76.7223 | 116.957 | 25.2782 | 82 | 773.8881 | 0.15766
2019-07-20 08:24 | 6.7933 | 507.4064 | 504.7725 | 0.24596 | 8.0235 | -121.7961 | 267.1663 | 81.2316 | 124.0104 | 25.2732 | 82 | 773.7156 | 0.17383
2019-07-20 09:24 | 7.4514 | 507.9246 | 503.0486 | 0.24508 | 8.0646 | -124.2495 | 265.9789 | 89.4209 | 136.8863 | 25.5075 | 82 | 774.2256 | 0.16871
2019-07-20 10:24 | 8.1225 | 509.182 | 502.6068 | 0.24485 | 8.1109 | -126.9913 | 265.5164 | 97.7214 | 149.967 | 25.6849 | 82 | 774.7582 | 0.15575
2019-07-20 11:24 | 8.8653 | 511.1183 | 500.2948 | 0.24366 | 8.1686 | -130.5032 | 262.1023 | 107.3773 | 165.1953 | 26.1327 | 82 | 775.8007 | 0.1174
2019-07-20 12:24 | 9.2827 | 513.8553 | 499.6306 | 0.24331 | 8.204 | -132.7014 | 257.5961 | 112.9582 | 174.1374 | 26.4906 | 82 | 777.1509 | 0.072773
2019-07-20 13:24 | 9.7834 | 515.1755 | 495.3567 | 0.24112 | 8.2459 | -135.386 | 254.2821 | 120.0583 | 185.4891 | 27.0947 | 82 | 778.9435 | 0.034596
2019-07-20 14:24 | 10.0221 | 514.7281 | 491.7006 | 0.23925 | 8.2721 | -137.0621 | 253.5049 | 123.572 | 191.1709 | 27.452 | 82 | 780.1586 | -0.0078859
2019-07-20 15:24 | 10.1202 | 517.0988 | 490.7753 | 0.23876 | 8.295 | -138.5522 | 251.8455 | 125.3536 | 194.1503 | 27.8082 | 82 | 781.4637 | -0.025496
2019-07-20 16:24 | 10.0664 | 516.9591 | 488.0134 | 0.23735 | 8.3139 | -139.7848 | 253.9412 | 125.2029 | 193.9855 | 28.1054 | 82 | 782.2962 | -0.054273
2019-07-20 17:24 | 9.924 | 517.1478 | 487.1087 | 0.23688 | 8.3294 | -140.7433 | 254.8114 | 123.6045 | 191.5512 | 28.2287 | 82 | 782.8738 | -0.063892
2019-07-20 18:24 | 9.6991 | 514.709 | 484.0265 | 0.23533 | 8.3309 | -140.872 | 255.355 | 120.9188 | 187.3832 | 28.3189 | 82 | 783.3388 | -0.068131
2019-07-20 19:24 | 9.18 | 515.1542 | 484.6389 | 0.23564 | 8.3138 | -139.8659 | 256.6139 | 114.3906 | 177.0969 | 28.2966 | 82 | 783.4213 | -0.075565
2019-07-20 20:24 | 8.5967 | 514.6199 | 484.9482 | 0.2358 | 8.2853 | -138.1731 | 257.6629 | 106.9893 | 165.3722 | 28.2034 | 82 | 783.1213 | -0.064943
2019-07-20 21:24 | 8.0145 | 515.032 | 486.6473 | 0.23667 | 8.2483 | -135.9582 | 259.4534 | 99.5233 | 153.569 | 28.0538 | 82 | 782.8063 | -0.057616
2019-07-20 22:24 | 7.4996 | 515.4073 | 488.7892 | 0.23776 | 8.2064 | -133.4429 | 264.043 | 92.8725 | 143.0185 | 27.8512 | 82 | 782.1987 | -0.047636
2019-07-20 23:24 | 7.1095 | 512.9371 | 488.2045 | 0.23749 | 8.1726 | -131.3972 | 266.4534 | 87.8017 | 134.9713 | 27.6524 | 82 | 781.6063 | -0.031684
2019-07-21 00:24 | 6.7823 | 516.5784 | 493.6566 | 0.24024 | 8.14 | -129.416 | 270.2109 | 83.5074 | 128.1506 | 27.431 | 82 | 780.9462 | -0.027558
2019-07-21 01:24 | 6.5346 | 513.2034 | 492.3839 | 0.23962 | 8.1005 | -127.039 | 268.7756 | 80.2169 | 122.917 | 27.2138 | 82 | 780.2861 | -0.017729
2019-07-21 02:24 | 6.3813 | 510.3114 | 491.5759 | 0.23923 | 8.0752 | -125.4821 | 272.9598 | 78.0978 | 119.536 | 26.9955 | 82 | 779.6336 | -0.014336
2019-07-21 03:24 | 6.2551 | 513.3233 | 496.5518 | 0.24174 | 8.0439 | -123.5795 | 273.5416 | 76.3124 | 116.6832 | 26.7684 | 82 | 778.9661 | 0.0024376
2019-07-21 04:24 | 6.1864 | 508.3205 | 494.0521 | 0.24051 | 8.0221 | -122.2181 | 275.1724 | 75.2095 | 114.8905 | 26.512 | 82 | 778.1335 | 0.020053
2019-07-21 05:24 | 6.1192 | 508.1901 | 496.1951 | 0.2416 | 8.001 | -120.9021 | 273.9636 | 74.136 | 113.1575 | 26.2657 | 82 | 777.3983 | 0.034375
2019-07-21 06:24 | 6.1259 | 505.8138 | 496.1633 | 0.2416 | 7.9887 | -120.0938 | 277.0702 | 73.9664 | 112.8357 | 26.0183 | 82 | 776.5807 | 0.055067
2019-07-21 07:24 | 6.2237 | 506.792 | 498.9623 | 0.24301 | 7.9826 | -119.6671 | 278.3529 | 74.9448 | 114.3314 | 25.8216 | 82 | 775.9357 | 0.072075
2019-07-21 08:24 | 6.5379 | 509.1109 | 501.3778 | 0.24423 | 8.0003 | -120.6779 | 279.7262 | 78.7343 | 120.2556 | 25.8075 | 82 | 775.6882 | 0.087459
2019-07-21 09:24 | 7.2803 | 507.6237 | 496.4942 | 0.24175 | 8.0414 | -123.1933 | 277.7401 | 88.1875 | 135.1087 | 26.1736 | 82 | 776.2808 | 0.078541
2019-07-21 10:24 | 8.04 | 509.0672 | 492.7601 | 0.23984 | 8.0948 | -126.5049 | 278.9275 | 98.1701 | 150.9222 | 26.7326 | 82 | 777.8484 | 0.039695
2019-07-21 11:24 | 8.8878 | 516.7498 | 494.581 | 0.24071 | 8.1553 | -130.2648 | 273.7156 | 109.434 | 168.8433 | 27.3468 | 82 | 779.7986 | -0.003356
2019-07-21 12:24 | 9.4319 | 520.4102 | 492.9527 | 0.23984 | 8.1968 | -132.9112 | 269.8389 | 117.0376 | 180.9993 | 27.9162 | 82 | 781.5536 | -0.039615
2019-07-21 13:24 | 9.7516 | 523.6392 | 493.1651 | 0.23992 | 8.2336 | -135.1881 | 264.8441 | 121.4681 | 188.1809 | 28.2352 | 82 | 782.9038 | -0.074722
2019-07-21 14:24 | 10.0545 | 519.5574 | 485.1395 | 0.23585 | 8.2677 | -137.3863 | 263.8165 | 126.0527 | 195.5619 | 28.7144 | 82 | 784.3439 | -0.112
2019-07-21 15:24 | 10.0554 | 528.3615 | 490.4039 | 0.23845 | 8.2852 | -138.557 | 258.8741 | 126.5932 | 196.5846 | 29.0524 | 82 | 785.6341 | -0.14911
2019-07-21 16:24 | 9.9605 | 519.9988 | 481.5501 | 0.23401 | 8.3013 | -139.5535 | 260.0876 | 125.5623 | 195.0648 | 29.1803 | 82 | 786.3091 | -0.16498
2019-07-21 17:24 | 9.6038 | 530.9987 | 492.1571 | 0.23932 | 8.297 | -139.277 | 258.3686 | 120.9404 | 187.8141 | 29.132 | 82 | 786.4816 | -0.17655
2019-07-21 18:24 | 9.3104 | 525.4767 | 488.7637 | 0.23765 | 8.3027 | -139.5154 | 263.4231 | 116.9157 | 181.4144 | 28.9327 | 82 | 785.9866 | -0.1556
2019-07-21 19:24 | 8.8247 | 523.6628 | 488.8369 | 0.2377 | 8.292 | -138.8049 | 261.9377 | 110.5148 | 171.2279 | 28.73 | 82 | 785.3715 | -0.14001
2019-07-21 20:24 | 8.2799 | 521.1907 | 489.2 | 0.23791 | 8.2756 | -137.7082 | 264.3005 | 103.2437 | 159.6819 | 28.4238 | 82 | 784.6065 | -0.074874
2019-07-21 21:24 | 7.7698 | 517.7466 | 488.1186 | 0.2374 | 8.2395 | -135.5052 | 270.3635 | 96.5807 | 149.0527 | 28.1779 | 82 | 783.7064 | -0.078215
2019-07-21 22:24 | 7.2354 | 500.3888 | 473.9801 | 0.23034 | 8.2071 | -133.512 | 271.3863 | 89.6127 | 137.9865 | 27.9171 | 81 | 782.9488 | -0.071216
2019-07-21 23:24 | 6.8867 | 513.9756 | 488.9583 | 0.23786 | 8.1725 | -131.4044 | 272.9789 | 85.026 | 130.6809 | 27.6788 | 81 | 782.1762 | -0.051988
2019-07-22 00:24 | 6.5794 | 523.2916 | 500.053 | 0.24344 | 8.1387 | -129.3397 | 275.2272 | 80.9681 | 124.2133 | 27.4331 | 81 | 781.3661 | -0.029813
2019-07-22 01:24 | 6.3622 | 516.5746 | 495.8452 | 0.24135 | 8.105 | -127.2845 | 273.9326 | 78.02 | 119.5324 | 27.1888 | 81 | 780.7361 | -0.024548
2019-07-22 02:24 | 6.2386 | 523.0394 | 504.7491 | 0.24584 | 8.0784 | -125.6251 | 266.6799 | 76.2001 | 116.6056 | 26.8972 | 81 | 779.8361 | -0.0018749
2019-07-22 03:24 | 6.1367 | 512.0842 | 496.8227 | 0.24189 | 8.0525 | -124.011 | 273.7609 | 74.6584 | 114.1143 | 26.6083 | 81 | 778.9059 | 0.0033541
2019-07-22 04:24 | 6.1035 | 511.956 | 499.2078 | 0.2431 | 8.0313 | -122.6807 | 277.6138 | 73.9799 | 112.9884 | 26.337 | 81 | 778.0284 | 0.023515
2019-07-22 05:24 | 6.0725 | 507.5848 | 497.5389 | 0.24229 | 8.014 | -121.5649 | 276.7912 | 73.3117 | 111.8921 | 26.0571 | 81 | 777.2183 | 0.037946
2019-07-22 06:24 | 6.1092 | 507.6924 | 500.2789 | 0.24368 | 8.002 | -120.7638 | 281.3307 | 73.4805 | 112.0803 | 25.7758 | 81 | 776.1907 | 0.059852
2019-07-22 07:24 | 6.2575 | 508.0591 | 502.732 | 0.24492 | 7.9982 | -120.4538 | 284.2537 | 75.0361 | 114.4764 | 25.5548 | 81 | 775.4557 | 0.074072
2019-07-22 08:24 | 6.6288 | 513.2122 | 508.6029 | 0.24787 | 8.018 | -121.5625 | 288.3617 | 79.4192 | 121.322 | 25.4745 | 81 | 775.0207 | 0.085033
2019-07-22 09:24 | 7.123 | 502.8953 | 498.5699 | 0.24284 | 8.0471 | -123.2266 | 286.2493 | 85.3297 | 130.5831 | 25.4542 | 81 | 774.8107 | 0.078943
2019-07-22 10:24 | 7.9139 | 505.8794 | 498.7052 | 0.24289 | 8.0968 | -126.2069 | 287.8658 | 95.2502 | 146.1851 | 25.7532 | 81 | 775.3807 | 0.063517
2019-07-22 11:24 | 8.6849 | 509.4548 | 496.417 | 0.2417 | 8.1483 | -129.4398 | 280.0242 | 105.4839 | 162.3911 | 26.3751 | 81 | 777.0084 | 0.038771
2019-07-22 12:24 | 9.1876 | 513.5629 | 497.2672 | 0.2421 | 8.1831 | -131.5951 | 278.031 | 112.0597 | 172.9339 | 26.7157 | 81 | 778.4484 | 0.0031862
2019-07-22 13:24 | 9.7553 | 514.0033 | 494.9633 | 0.24093 | 8.2372 | -134.8472 | 271 | 119.4602 | 184.711 | 27.014 | 81 | 779.4536 | -0.026752
2019-07-22 14:24 | 9.6402 | 509.5035 | 491.0858 | 0.23899 | 8.252 | -135.6816 | 265.3686 | 117.9242 | 182.3414 | 26.9636 | 81 | 779.5735 | -0.0071516
2019-07-22 15:24 | 9.584 | 512.2619 | 494.0315 | 0.24046 | 8.2659 | -136.4708 | 267.5453 | 117.1689 | 181.1698 | 26.932 | 81 | 779.5961 | 0.043772
2019-07-22 16:24 | 9.1118 | 513.6545 | 496.8955 | 0.24191 | 8.2473 | -135.3216 | 268.0246 | 111.1364 | 171.6138 | 26.7658 | 81 | 779.116 | 0.097927
2019-07-22 17:24 | 8.7206 | 511.4533 | 495.6741 | 0.24131 | 8.2289 | -134.2154 | 269.8413 | 106.2217 | 163.833 | 26.6667 | 81 | 778.7935 | 0.088916
2019-07-22 18:24 | 8.4837 | 510.4675 | 495.833 | 0.2414 | 8.2154 | -133.3785 | 272.545 | 103.1599 | 158.9763 | 26.5453 | 81 | 778.4334 | 0.095099
2019-07-22 19:24 | 8.2028 | 510.9557 | 497.6577 | 0.24232 | 8.1966 | -132.2317 | 275.7064 | 99.5416 | 153.2367 | 26.399 | 81 | 777.9909 | 0.099472
2019-07-22 20:24 | 7.8047 | 509.6927 | 499.1077 | 0.24307 | 8.1685 | -130.4841 | 277.9619 | 94.3082 | 144.9536 | 26.1104 | 81 | 777.2784 | 0.10855
2019-07-22 21:24 | 7.4644 | 504.7237 | 497.3087 | 0.24219 | 8.1419 | -128.8152 | 276.1284 | 89.7896 | 137.741 | 25.7806 | 81 | 776.1757 | 0.13737
2019-07-22 22:24 | 7.2336 | 502.172 | 497.1357 | 0.24211 | 8.116 | -127.2154 | 281.326 | 86.7125 | 132.83 | 25.5304 | 81 | 775.3506 | 0.15725
2019-07-22 23:24 | 7.0259 | 501.556 | 498.8429 | 0.24298 | 8.0897 | -125.5989 | 282.3249 | 83.9314 | 128.3985 | 25.2848 | 81 | 774.5856 | 0.15918
2019-07-23 00:24 | 6.8759 | 498.2807 | 497.7182 | 0.24243 | 8.0663 | -124.166 | 286.1897 | 81.8769 | 125.118 | 25.0592 | 81 | 773.8881 | 0.16529
2019-07-23 01:24 | 6.8898 | 492.2201 | 494.4653 | 0.24081 | 8.0565 | -123.477 | 287.9897 | 81.6942 | 124.762 | 24.7623 | 81 | 772.9655 | 0.19045
2019-07-23 02:24 | 6.8418 | 488.5142 | 493.0455 | 0.24011 | 8.0428 | -122.5901 | 292.5316 | 80.8478 | 123.3674 | 24.5188 | 81 | 772.1554 | 0.20538
2019-07-23 03:24 | 6.7976 | 485.7934 | 492.5826 | 0.23988 | 8.0296 | -121.7389 | 292.7915 | 80.0503 | 122.0561 | 24.2784 | 81 | 771.3829 | 0.2225
2019-07-23 04:24 | 6.7431 | 485.6047 | 494.6961 | 0.24095 | 8.0152 | -120.8162 | 295.2687 | 79.1314 | 120.5626 | 24.0378 | 81 | 770.6554 | 0.23994
2019-07-23 05:24 | 6.7446 | 481.3839 | 492.6444 | 0.23993 | 8.0065 | -120.225 | 296.487 | 78.8755 | 120.1119 | 23.8033 | 81 | 769.9578 | 0.26065
2019-07-23 06:24 | 6.7476 | 479.3482 | 492.642 | 0.23993 | 7.9934 | -119.3905 | 299.9751 | 78.6689 | 119.7281 | 23.5872 | 81 | 769.2302 | 0.28311
2019-07-23 07:24 | 6.8064 | 473.2025 | 488.0458 | 0.23763 | 7.9874 | -118.9709 | 302.6382 | 79.1545 | 120.4297 | 23.4077 | 81 | 768.5777 | 0.29926
2019-07-23 08:24 | 6.9273 | 467.7001 | 483.5878 | 0.2354 | 7.9845 | -118.7539 | 305.8449 | 80.4116 | 122.3614 | 23.2799 | 81 | 768.1576 | 0.31526
2019-07-23 09:24 | 7.217 | 464.9193 | 481.1878 | 0.23419 | 7.9998 | -119.6075 | 306.7318 | 83.7274 | 127.5105 | 23.2299 | 81 | 767.8651 | 0.31433
2019-07-23 10:24 | 7.7867 | 461.5524 | 476.3064 | 0.23175 | 8.0353 | -121.696 | 306.2455 | 90.5512 | 138.1936 | 23.3782 | 81 | 768.1727 | 0.30761
2019-07-23 11:24 | 8.4996 | 460.3264 | 472.4052 | 0.22979 | 8.0934 | -125.1316 | 301.8514 | 99.2816 | 151.887 | 23.6613 | 81 | 768.8177 | 0.29949
2019-07-23 12:24 | 9.0238 | 452.9537 | 463.0343 | 0.2251 | 8.1399 | -127.8687 | 298.8974 | 105.7047 | 162.0065 | 23.8602 | 81 | 769.4552 | 0.28281
2019-07-23 13:24 | 9.4282 | 447.2384 | 455.1629 | 0.22115 | 8.1846 | -130.527 | 293.893 | 110.8061 | 170.0706 | 24.0885 | 81 | 770.1603 | 0.27865
2019-07-23 14:24 | 9.7668 | 442.0005 | 448.0414 | 0.21759 | 8.222 | -132.7562 | 289.8661 | 115.1172 | 176.9108 | 24.2941 | 81 | 770.8578 | 0.26589
2019-07-23 15:24 | 10.0152 | 436.423 | 440.7073 | 0.21392 | 8.255 | -134.7327 | 284.8831 | 118.3946 | 182.0925 | 24.491 | 81 | 771.3604 | 0.25593
2019-07-23 16:24 | 10.0887 | 431.7867 | 434.0702 | 0.2106 | 8.2809 | -136.3254 | 281.1376 | 119.6522 | 184.1644 | 24.7246 | 81 | 772.1404 | 0.23065
2019-07-23 17:24 | 9.9555 | 425.0034 | 427.1827 | 0.20717 | 8.2906 | -136.8833 | 279.4091 | 118.0682 | 181.7081 | 24.7329 | 81 | 772.2679 | 0.22301
2019-07-23 18:24 | 9.6834 | 422.809 | 424.9265 | 0.20604 | 8.2862 | -136.6329 | 280.4104 | 114.8405 | 176.6645 | 24.7391 | 81 | 772.3579 | 0.214
2019-07-23 19:24 | 9.3121 | 421.7029 | 424.7197 | 0.20594 | 8.2646 | -135.3478 | 281.9411 | 110.2421 | 169.4425 | 24.6281 | 81 | 772.1404 | 0.22269
2019-07-23 20:24 | 8.8472 | 422.4198 | 427.1476 | 0.20716 | 8.233 | -133.4453 | 284.6304 | 104.4087 | 160.2554 | 24.4205 | 81 | 771.6304 | 0.23472
2019-07-23 21:24 | 8.4824 | 424.5609 | 430.8009 | 0.20899 | 8.2054 | -131.7859 | 286.6165 | 99.8543 | 153.0478 | 24.2416 | 81 | 771.0228 | 0.2487
2019-07-23 22:24 | 8.0562 | 424.8043 | 433.133 | 0.21016 | 8.1667 | -129.4613 | 290.2929 | 94.4934 | 144.5791 | 23.9933 | 81 | 770.2803 | 0.26992
2019-07-23 23:24 | 7.7329 | 428.5355 | 439.198 | 0.21319 | 8.1325 | -127.3894 | 293.6784 | 90.3534 | 138.0224 | 23.7289 | 81 | 769.4702 | 0.28264
2019-07-24 00:24 | 7.4879 | 430.9188 | 443.9346 | 0.21556 | 8.1014 | -125.5035 | 297.908 | 87.1538 | 132.9441 | 23.465 | 81 | 768.6602 | 0.28948
2019-07-24 01:24 | 7.3363 | 434.2429 | 449.7408 | 0.21846 | 8.0744 | -123.8465 | 300.8906 | 85.0571 | 129.5864 | 23.1958 | 81 | 767.7901 | 0.30519
2019-07-24 02:24 | 7.2152 | 435.7926 | 453.6438 | 0.22041 | 8.0494 | -122.3183 | 304.5884 | 83.3377 | 126.8327 | 22.9398 | 81 | 767.0026 | 0.31615
2019-07-24 03:24 | 7.148 | 434.5173 | 454.7067 | 0.22095 | 8.0309 | -121.1548 | 307.7499 | 82.2398 | 125.0469 | 22.6754 | 81 | 766.17 | 0.33886
2019-07-24 04:24 | 7.0979 | 436.0223 | 458.8303 | 0.22301 | 8.0099 | -119.8459 | 310.6419 | 81.321 | 123.5493 | 22.3974 | 81 | 765.36 | 0.35798
2019-07-24 05:24 | 7.0908 | 436.0182 | 461.3835 | 0.22428 | 7.999 | -119.1187 | 313.224 | 80.9065 | 122.8285 | 22.1216 | 81 | 764.4898 | 0.38583
2019-07-24 06:24 | 7.0858 | 437.8867 | 465.8706 | 0.22652 | 7.9815 | -118.0148 | 316.3711 | 80.5306 | 122.1656 | 21.8551 | 81 | 763.6198 | 0.41846
2019-07-24 07:24 | 7.2056 | 437.926 | 467.8657 | 0.22752 | 7.9779 | -117.7311 | 318.0543 | 81.6442 | 123.8357 | 21.6496 | 81 | 762.9222 | 0.43917
2019-07-24 08:24 | 7.4278 | 436.7488 | 467.0903 | 0.22713 | 7.9832 | -118.01 | 320.4337 | 84.1174 | 127.6415 | 21.599 | 81 | 762.5847 | 0.45346
Log Notes
2019-07-12 12:23:48 Started
2019-07-26 10:00:15 Stopped